## WB-AV-4502-PDB-BOM
Comment | Description | Designator | Footprint | LibRef | Quantity | Supplier Part Number 1 | SPN | Manufacturer Part Number 1 | Part Number
Cap Pol1 | Polarized Capacitor (Radial) | C1 | 1u50VcapE | Cap Pol1 | 1 |  | 865060640001 | 865060640001
Cap | CAP CER 10000PF 100V NP0 0603 | C2, C3, C6, C7, C16, C19, C20 | 1608[0603] | Cap | 7 | 445-16165-1-ND
Cap Pol1 | Polarized Capacitor (Radial) | C4, C5 | CAPAE660X800N | Cap Pol1 | 2 | P122128CT-ND
Cap | CAP CER 0.1UF 50V X7R 0603 | C8, C9, C12 | 1608[0603] | Cap | 3 | 490-14357-1-ND
Cap Pol1 | Polarized Capacitor (Radial) | C10, C11 | CAPAE660X800N | Cap Pol1 | 2 | P121401CT-ND | P121401TR-ND
Cap | 0603 22 nF 50 V ±5% Tolerance X7R SMT Multilayer Ceramic Capacitor | C13 | 1608[0603] | Cap | 1 | 1292-1414-1-ND
Cap | Multilayer Ceramic Capacitors MLCC - SMD/SMT 100pF 50V X7R 5% | C14 | 1608[0603] | Cap | 1 | 311-4003-1-ND
Cap | Cap Ceramic 1uF 50V X5R 10% SMD 0603 85C Cardboard T/R | C15 | 1608[0603] | Cap | 1 | 1276-1860-6-ND
Cap | Chip Capacitor 0603 MLCC NPO 56 pF+/- 1% 50 V T&R GP | C17 | 1608[0603] | Cap | 1 | 1292-1533-1-ND
GRM188R6YA475KE15D |  | C18 | CAPC1608X90X35LL10T15 | CMP-2006-02545-1 | 1 |  |  | GRM188R6YA475KE15D | GRM188R6YA475KE15D
Diode MBRS140t3 | Schottky Rectifier | D1, D2 | *DIOM5227X270N_S1M(Primary) | Diode 18TQ045 | 2 | MBRS140T3GOSCT-ND | MBRS140T3GOSCT-ND
BAW56LT3 | Diode Small Signal Switching 70V 0.2A Automotive 3-Pin SOT-23 T/R | D3 | ONSC-SOT-23-3-318-08_V | BAW56LT3 | 1 | BAW56LT3GOSCT-ND | BAW56LT3GOSCT-ND
Fuse 1 | Fuse | F1, F2 | C1206 | Fuse 1 | 2 | 118-MF-NSML600/6-2TR-ND | 118-MF-NSML600/6-2TR-ND
74435572200 | SMD Flat Wire High Current Inductor WE-HCI, L=22.0 µH | L1 | WE-HCI-1890 | CMP-0226-00010-1 | 1 |  | 74435572200 | 74435572200
74435571500 | SMD Flat Wire High Current Inductor WE-HCI, L=15.0 µH | L2 | WE-HCI-1890 | CMP-0226-00009-1 | 1 |  | 74435571500 | 74435571500
3-338168-2 | Header, 9-Pin | P1 | CONN_3-338168-2 | Header 9 | 1 | A105035-ND | A105035-ND
Header 2 | Header, 2-Pin | P2, P3, P4, P5 | WM4900-ND | Header 2 | 4 | WM4900-ND
6A | Fuse | PF1 | RESC3216X125N | Fuse 2 | 1 | 118-MF-NSML600/6-2TR-ND | 118-MF-NSML600/6-2TR-ND
MOSFET-N | N-Channel MOSFET | Q1, Q2, Q3, Q4 | *SOIC127P600X175-8N | MOSFET-N | 4 | FDS6690ASCT-ND | FDS6690ASCT-ND
Res1 | PANASONIC ERJPA3F1302V RESISTOR, ERJP, 13 KOHM, 0603, 0.25W, 1% | R1, R2 | 1608[0603] | Res1 | 2 | P13KBYCT-ND
Res1 | PANASONIC ERJPA3F4701V RESISTOR, ERJP, 4.7KOHM, 0603, 0.25W, 1% | R3, R4 | 1608[0603] | Res1 | 2 | P4.7KBYCT-ND
Res1 | ERJPA3 Resistors 0.25W 0603 100K 1% | R5 | 1608[0603] | Res1 | 1 | P100KBYCT-ND
Res1 | RES SMD 60.4K OHM 0.1% 1/5W 0603 | R6 | 1608[0603] | Res1 | 1 | P20175CT-ND
Res1 | RES SMD 20K OHM 0.1% 1/10W 0603 | R7, R12, R13, R14 | 1608[0603] | Res1 | 4 | RP73D1J20KBTG-ND |  |  |  | q
Res1 | Thin Film Resistors RN 0603 11K5 0.1% 10PPM CUT LENGTH | R8 | 1608[0603] | Res1 | 1 | P20092CT-ND‎ |  | RN73C1J11K5BTG |  | q
Res1 | RES SMD 220K OHM 1% 1/4W 0603 | R9 | 1608[0603] | Res1 | 1 | P220KBYCT-ND
Res1 | MULTICOMP - MCSR06X4701FTL - RES, CERAMIC, 4K7, 1%, 0.1W, 0603 | R10 | 1608[0603] | Res1 | 1 | 311-2606-1-ND |  | MCSR06X4701FTL |  | q
Res1 | RES SMD 47.5K OHM 0.1% 1/5W 0603 | R11 | 1608[0603] | Res1 | 1 | P20163CT-ND
LM2642MTC/NOPB | Two-Phase Synchronous Step-Down Switching Controller, 28-pin TSSOP, Pb-Free | U1 | MTC28_N | LM2642MTC/NOPB | 1 | LM2642MTC/NOPB-ND